## 机台报警
蜂鸣器 报警次数 | 报警代码 | 报警内容 | 故障排除方法
|  |  | 步骤1 | 步骤2 | 步骤3
连续 | 无 | 对射传感器挡住，连续报警 | 对射传感器挡住
慢连续（红灯闪） | 无 | 条码枪未扫到码
1 | 52 c3 a0 b5 | 门开关信号触发 | 关上设备的所有门 | 门微动开关故障
| 52 c3 a1 b6 | 开关针信号触发 | 板子上升时开关针有保护 | 开关针故障
2 | 52 c3 a2 b7 | 机台模组上升异常 | 气缸没到位或是气缸传感器异常
| 52 c3 a3 b8 | 机台模组下降异常 | 气缸没到位或是气缸传感器异常
| 52 c3 a4 b9 | 右拔插，前端异常 | 气缸没到位或是气缸传感器异常
| 52 c3 a5 ba | 右拔插，后端异常 | 气缸没到位或是气缸传感器异常
| 52 c3 a6 bb | 前拔插，前端异常 | 气缸没到位或是气缸传感器异常
| 52 c3 a7 bc | 前拔插，后端异常 | 气缸没到位或是气缸传感器异常
| 52 c3 a8 bd | 耳机拔插异常 | 气缸没到位或是气缸传感器异常
| 52 c3 a9 be | 介面针，前端（压紧）异常 | 气缸没到位或是气缸传感器异常
| 52 c3 aa bf | 介面针，后端（松开）异常 | 气缸没到位或是气缸传感器异常
| 52 c3 ab c0 | 锁天板笔型气缸异常 | 气缸没到位或是气缸传感器异常
| 52 c3 ac c1 | FT独立小气缸没有拔出 | 气缸没到位或是气缸传感器异常
| 52 c3 ad c2 | 定位挡块没有异常 | 气缸没到位或是气缸传感器异常
3 | 52 c3 b1 c6 | 轨道上靠近定位挡块的光纤信号异常 | 光纤头是否有异物挡住 | 光纤绿色数值设置是否合理 | 有板和无板光纤红色数值是否变化且差值很大 | 轨道宽窄是否合理
| 52 c3 b2 c7 | 轨道上中间的光纤信号异常 | 光纤头是否有异物挡住 | 光纤绿色数值设置是否合理 | 有板和无板光纤红色数值是否变化且差值很大 | 轨道宽窄是否合理
4 | 52 c3 c1 d6 | 轨道上运送板子超时，进板超时或是出板超时 | 板子是否有卡住 | 皮带速度是否正常；皮带是否太紧或是太松 | 报警时板子所处位置传感器是否正常 | 板子跑到挡块位置时,光纤没有感应到板
| 52 c3 c2 d7 | 0进板光纤没有感应到有板 | 板子是否跑到该位置 | 光纤绿色数值设置是否合理 | 有板和无板光纤红色数值是否变化且差值很大 | 轨道宽窄是否合理
| 52 c3 c3 d8 | 1中间光纤没有感应到有板 | 板子是否跑到该位置 | 光纤绿色数值设置是否合理 | 有板和无板光纤红色数值是否变化且差值很大 | 轨道宽窄是否合理
| 52 c3 c4 d9 | 2挡块定位光纤没有感应到有板 | 板子没有跑到该位置 | 光纤绿色数值设置是否合理 | 有板和无板光纤红色数值是否变化且差值很大 | 轨道宽窄是否合理
| 52 c3 c5 da | 3出板传感器没有感应到有板 | 板子是否跑到该位置 | 有板时传感器黄色灯亮，没板时黄色灯灭；绿灯常亮
| 52 c3 c6 db | 4送板超时,卡住 | 板子没有送出,卡住 | 有板时传感器黄色灯亮，没板时黄色灯灭；绿灯常亮
5 | 52 c3 d1 e6 | 进板异常 | 连续进板 | 有板时传感器黄色灯亮，没板时黄色灯灭；绿灯常亮 | 更换传感器
| 52 c3 d2 e7 | 出板异常 | 出板时人为拿板或放板 | 有板时传感器黄色灯亮，没板时黄色灯灭；绿灯常亮 | 更换传感器
| 52 c3 d3 e8 | 出板异常或是复位后有板 | 出板时人为放板或是出板卡住 | 有板时传感器黄色灯亮，没板时黄色灯灭；绿灯常亮 | 更换传感器
6 | 52 c3 e1 f6 | ICT机台,模组准备上升时,板子未到位或是光纤信号异常 | 板子是否到位 | 光纤绿色数值设置是否合理 | 有板和无板光纤红色数值是否变化且差值很大
| 52 c3 e2 f7 | ICT机台,模组准备上升时,板子未到位或是进板没有减速 | 板子是否到位 | 光纤绿色数值设置是否合理 | 有板和无板光纤红色数值是否变化且差值很大 | 901
| 52 c3 e3 f8 | ICT机台,模组准备上升时,板子未到位或是进板没有减速 | 板子是否到位 | 光纤绿色数值设置是否合理 | 有板和无板光纤红色数值是否变化且差值很大 | 901
| 52 c3 e4 f9 | ICT机台,模组准备上升时,没有没到是否需要上升指令 | 没有收到上升或是过站指令 | 是否正确读到条码 | 通讯是否正常