## 0506整理
通讯协议
第一字节数据头；第二字节为命令，当小于0xc0表示数据；第三字节为参数;第四字节为前面三字节之和，取低字节。 第二字节与第三字节组合表示调节导轨的宽度值，取值范围为0x0000-0x3fff，数值0x0001调节的宽度值为0.025mm。
序号 | 控制PC发送给设备 |  |  |  | 设备发送给控制PC
| 功能 | 协议内容 | 说明 |  | 功能 | 协议内容 | 说明
1 | 握手（心跳包） | 51 c0 00 11 | 设备反馈52 c0 00 12 |  | 握手（反馈） | 52 c0 00 12
2 | 导轨宽度调节 | 51 0x xx crc | 调节OK后反馈52 0x xx crc |  | 调宽反馈 | 52 0x xx crc
3 | 复位 | 51 c0 01 12 | 复位所有设备 |  | 复位后反馈当前状态
4 | 设备向前送板 | 51 c1 00 12 |  |  | 空闲/正常 | 52 c1 f0 03
5 | 移载到中间向前送板 | 51 c1 01 13 |  |  | 接板完成 | 52 c1 f1 04
6 | 移载到左端向前送板 | 51 c1 02 14 |  |  | 送板完成 | 52 c1 f2 05
7 | 移载到右端向前送板 | 51 c1 03 15 |  |  | 暂存机接板完成/空闲 | 52 c2 00 14
8 | 暂存机向后接OK板 | 51 c2 00 13 | 51 c2 04 17 |  | 准备好接OK板 | 52 c3 04 19 | 准备好接板52 c2 04 18
9 | 暂存机向后接NG板 | 51 c2 10 23 | 51 c2 05 18 |  | 准备好接NG板 | 52 c3 05 1a
10 | 移载到中间向后接板 | 51 c2 01 14 |  |  | 暂存机接板忙 | 52 c3 06 1b
11 | 移载到左端向后接板 | 51 c2 02 15 |  |  | 暂存机接板故障 | 52 c3 07 1c
12 | 移载到右端向后接板 | 51 c2 03 16 |  |  | 已到达中间准备好接板 | 52 c2 01 15
13 | 设备当前状态查询 | 51 c4 00 15 | 设备反馈当前的状态 |  | 已到达左端准备好接板 | 52 c2 02 16
14 |  |  |  |  | 已到达右端准备好接板 | 52 c2 03 17
15 |  |  |  |  | 测试中 | 52 c1 f3 06
16 |  |  |  |  | 测试OK，准备送板 | 52 c1 f4 07
17 |  |  |  |  | 测试NG，准备送板 | 52 c1 f5 08
18 |  |  |  |  | 准备送板（无测试） | 52 c1 f6 09
19 |  |  |  |  | 机台异常报警 | 52 c3 xx crc | xx表示报警代码，默认00
20 |  |  |  |  | 机台异常报警 | 52 c3 00 15
21 |  |  |  |  | 机台异常报警 | 52 c3 01 16 | 小车上没板
22 |  |  |  |  | 机台异常报警 | 52 c3 02 17 | 小车上有板
23 |  |  |  |  | 暂存机未准备好 | 52 c3 03 18
24
1、心跳包：主机主动发送握手指令，设备收到握手指令后再反馈给主机；如果主机在规定时间内没有收到心跳包，则视为设备异常。
2、 | 设备状态：红色为忙，绿色为空闲，空白表示此设备无此状态
| 设备 | 状态1 01 | 状态2 02 | 状态3 03 | 状态4 04 | 状态5 05 | 状态6 06 | 状态7 07
|  | 52 c4 01 17 | 52 c4 02 18 | 52 c4 03 19 | 52 c4 04 1a | 52 c4 05 1b | 52 c4 06 1c | 52 c4 07 1d
| ADC/KEY/FT | 空闲（准备好接板） | 接板完成 | 测试中 | 故障报警 | 测试完成准备送板（OK/NG/无测试） | 送板完成 | 忙碌
| 移载 | 空闲（准备好接板） | 接板完成 |  | 故障报警 |  | 送板完成 | 忙碌
| 接驳台 | 空闲（准备好接板） | 接板完成 |  |  | 准备好了送板 | 送板完成 | 忙碌
| 上板机 | 空闲（准备好送板） |  |  | 无板报警 |  | 送板完成 | 忙碌
| 收板机 | 空闲（准备好接板） |  |  | 板满报警 |  | 接板完成 | 忙碌
| 暂存机（不良筛选堆放） | 空闲（准备好接板） | 接板完成 |  | 不良板堆满报警 | 准备好了送板 | 送板完成 | 忙碌
Note on F5: 作者: 什么时候握手
Note on F6: 作者: 什么时候调宽
Note on D7: 作者: 所有是什么意思？ 不是应该给每个设备单独发送一个复位指令
Note on F14: 作者: 这是一个状态还是一个事件？
Note on F15: 作者: 需要特别处理
Note on F19: 作者: 事件还是状态？ 服务器需要做什么
Note on F27: 作者:
Note on G34: 作者: 设备应该记住最后一块板的状态
Note on I34: 作者: 是不是就是“接板中”状态
Note on C35: 作者: 空闲和准备好接板是完全两个不同的东西
Note on G35: 作者: 移栽后面是不是只能接收板机？
Note on F36: 作者: 接驳台不会有故障么》
Note on G36: 作者: 这个用在哪里？

## 暂存机
一、暂存机向后接OK板：
|  | 1 | 发送向后接OK板指令：51 c2 00 13
|  | 2 | 暂存机返回状态忙：52 c2 06 1b
|  | 3 | 等待暂存机返回“准备好接OK板”指令：52 c2 04 19
|  | 4 | 开始向暂存机送板
|  | 5 | 暂存机反馈“接板完成”指令（空闲）：52 c2 00 14 | 接板完成为什么就便空闲了？这不是还没送出去吗？
|  | 6 | 暂存机反馈“准备送板（无测试）”指令：52 c1 f6 09
二、暂存机向后接NG板：
|  | 1 | 发送向后接NG板指令：51 c2 10 23
|  | 2 | 暂存机返回状态忙：52 c2 06 1b
|  | 3 | 等待暂存机返回“准备好接NG板”指令：52 c2 05 1a
|  | 4 | 开始向暂存机送板
|  | 5 | 暂存机反馈“接板完成”指令：52 c2 00 14
注意事项：1、发送接板指令后，一定要等待暂存机返回“准备好接板”才开始送板；如果暂存机没有返回“准备好接板”指令，而是返回“未准备好52 c3 03 18”指令，则等待1秒钟再发送，如果还是没有返回“准备好接板”指令而是返回未准备好指令，则继续等待1秒钟再发送，直到收到“准备好接板”指令或是异常指令为止。 2、其它没有列举的跟接驳台类似。
无板送板 | 有板送板

## Sheet3
接驳台发出的第一个消息是什么？ 有无“正在接板/开始接板”的消息
要不要给ICT发一个准备接板的指令
ICT接板完成后， 是否需要一个“开始检测”的指令
测试中消息是干嘛的
暂存机接板完成/空闲这个消息用在何处？
移载机去送板的时候。 移动要不要两次确认
收板机有无状态
移栽不需要左右移动， 只是从收板状态变成送板状态， 需要发指令吗
怎么触发设备发送 空闲/正常指令
大端还是小端？
|  | 接驳台 | [12 empty] | ICT测试 | [8 empty] | 缓存机 |  |  |  | FT测试 | [5 empty] | 移载 |  |  |  |  | 接板机
|  |  |  | 自动送板 | [12 empty] | 前一个设备检查当前设备空闲开始送板 | [7 empty] | 前一个设备检查当前设备空闲开始发送准备接板指令 |  |  |  |  | 前一个设备检查当前设备空闲开始送板 | [5 empty] | 前一个设备检查当前设备空闲开始送板 |  |  |  |  | 前一个设备检查当前设备空闲开始送板
|  |  | 板离开前感应器触发接板完成消息 | [12 empty] | 板离开前感应器触发接板完成消息 | [12 empty] | 板离开前感应器触发接板完成消息
根据测试结果发送相应指令
|  |  | 修改设备状态为有板 | [12 empty] | 开始测试，修改设备状态为测试中 | [12 empty] | 开始测试，修改设备状态为测试中 | [10 empty] | 开始测试，修改设备状态为测试中
修改设备状态为准备接板中
修改设备状态为移载在移动中
|  |  | 板到达后感应器触准备送板消息 | [19 empty] | 需要一个这样的状态？ | [5 empty] | 测试完成，根据测试结果给item添加相应的item_status | [6 empty] | S_PREPARING_TO_RECV |  |  |  | 测试完成，根据测试结果给item添加相应的item_status
[22 empty] | 准备完毕触发准备好接OK/NG板消息 | [12 empty] | 小车到达右端触发已到达右端准备接板消息
[10 empty] | 测试OK准备送板 | [7 empty] | 测试NG准备送板
修改设备状态为准备好送板
|  |  | 修改设备状态为准备好送板 | [25 empty] | 修改设备状态为准备好送板 | [7 empty] | 已到达右端准备接板 |  |  | 修改设备状态为准备好送板
修改设备状态为准备好接板
修改设备状态为移栽机已经到达接板位置
让下一个设备准备接板
|  |  | 判断下一个设备是否为空闲状态 | [25 empty] | 判断下一个设备是否为空闲状态 | [6 empty] | S_HALF_READY_TO_RECV_ITEM
板碰到前感应器触发开始接板信号；修改设备状态为接板中
两次确认移载是否到达准确位置
准备好了，给当前设备发送送板指令
|  |  |  | 如果是，服务器发送送板指令给当前设备 | [25 empty] | 如果是，服务器发送送板指令给当前设备
板离开前感应器触发接板完成消息
修改设备状态为送板中
|  |  | 修改设备状态为送板中 | [25 empty] | 修改设备状态为送板中
检测上一个设备是否处于等待状态
[13 empty] | 板离开后感应器触发送板完成消息 | [8 empty] | OK板准备送出，NG板储存起来 |  |  |  | 是
|  |  | 板离开后感应器触送板完成消息 | [25 empty] | 板离开后感应器触送板完成消息
已到达右端准备接板
[20 empty] | 检测上一个设备是否处于等待状态 | [14 empty] | 根据prepare_count来判断是否确认两次
[22 empty] | 检查下一个设备是否空闲 |  |  |  |  | 发送送板指令给上一个设备
[11 empty] | 是 |  | 修改设备状态为空闲 | [5 empty] | 是 | [11 empty] | 是
修改设备状态为空闲 | [28 empty] | 修改设备状态为空闲
发送送板指令给上一个设备
修改设备状态为送板中
根据板子的item_status发送相应指令
板离开后感应器触发送板完成消息
OK向右，NG向左
[21 empty] | 是 | 修改设备状态为空闲
POWER线流程图
[32 empty] | 是 | [5 empty] | 是
ICT测试
开始送板
开始测试，修改设备状态为测试中
|  |  | 测试OK准备送板 | [8 empty] | 测试NG准备送板
修改设备状态为准备好送板
让下一个设备准备接板
准备好了，给当前设备发送送板指令
修改设备状态为送板中
板离开后感应器触发送板完成消息
修改设备状态为空闲
空闲
接板完成
有板
准备送板
送板指令
送板中
送板完成
准备好送板
空闲
空闲
接板完成
测试中
测试NG准备送板
送板指令
送板中
送板完成
准备好送板
空闲
测试OK准备送板
送板指令
送板中
送板完成
准备好送板
空闲
空闲
空闲
接板完成
测试中
准备送板
送板指令
送板中
送板完成
准备好送板
空闲
准备接OK板
准备接NG板
准备接板中
准备接板中
准备好接OK板
准备好接NG板
准备好接板
准备好接板
接板中
接板中
接板完成
接板完成
空闲
准备好送板
送板指令
送板中
送板完成
空闲
空闲
移到右端向后接板
移载在移动中
移栽机已经到达接板位置
接板中
移到右端向后接板
接板完成
设备上有板子
移到右端向前送板
移到左端向前送板
送板中
送板中
送板完成
送板完成
空闲
空闲
空闲
忙碌
接板中
空闲
空闲
是否等待
送板指令
是否等待
送板指令
是否等待
送板指令
是否等待
送板指令
是否等待
送板指令
是否等待
送板指令
是否等待
送板指令
空闲
接板完成
测试中
测试NG准备送板
送板指令
送板中
送板完成
准备好送板
空闲
测试OK准备送板
送板指令
送板中
送板完成
准备好送板
空闲