## 0506整理
通讯协议
第一字节数据头；第二字节为命令，当小于0xc0表示数据；第三字节为参数;第四字节为前面三字节之和，取低字节。 第二字节与第三字节组合表示调节导轨的宽度值，取值范围为0x0000-0x3fff，数值0x0001调节的宽度值为0.025mm。
序号 | 控制PC发送给设备 |  |  |  | 设备发送给控制PC
| 功能 | 协议内容 | 说明 |  | 功能 | 协议内容 | 说明
1 | 握手（心跳包） | 51 c0 00 11 | 设备反馈52 c0 00 12 |  | 握手（反馈） | 52 c0 00 12
2 | 导轨宽度调节 | 51 0x xx crc | 调节OK后反馈52 0x xx crc |  | 调宽反馈 | 52 0x xx crc
3 | 复位 | 51 c0 01 12 | 复位所有设备 |  | 复位后反馈当前状态
4 | 设备向前送板 | 51 c1 00 12 |  |  | 空闲/正常 | 52 c1 f0 03
5 | 移载到中间向前送板 | 51 c1 01 13 |  |  | 接板完成 | 52 c1 f1 04
6 | 移载到左端向前送板 | 51 c1 02 14 |  |  | 送板完成 | 52 c1 f2 05
7 | 移载到右端向前送板 | 51 c1 03 15 |  |  | 暂存机接板完成/空闲 | 52 c2 00 14
8 | 暂存机向后接OK板 | 51 c2 00 13 |  |  | 准备好接OK板 | 52 c3 04 19
9 | 暂存机向后接NG板 | 51 c2 10 23 |  |  | 准备好接NG板 | 52 c3 05 1a
10 | 移载到中间向后接板 | 51 c2 01 14 |  |  | 暂存机接板忙 | 52 c3 06 1b
11 | 移载到左端向后接板 | 51 c2 02 15 |  |  | 暂存机接板故障 | 52 c3 07 1c
12 | 移载到右端向后接板 | 51 c2 03 16 |  |  | 已到达中间准备好接板 | 52 c2 01 15
13 | 设备当前状态查询 | 51 c4 00 15 | 设备反馈当前的状态 |  | 已到达左端准备好接板 | 52 c2 02 16
14 |  |  |  |  | 已到达右端准备好接板 | 52 c2 03 17
15 |  |  |  |  | 测试中 | 52 c1 f3 06
16 |  |  |  |  | 测试OK，准备送板 | 52 c1 f4 07
17 |  |  |  |  | 测试NG，准备送板 | 52 c1 f5 08
18 |  |  |  |  | 准备送板（无测试） | 52 c1 f6 09
19 |  |  |  |  | 机台异常报警 | 52 c3 xx crc | xx表示报警代码，默认00
20 |  |  |  |  | 机台异常报警 | 52 c3 00 15
21 |  |  |  |  | 机台异常报警 | 52 c3 01 16 | 小车上没板
22 |  |  |  |  | 机台异常报警 | 52 c3 02 17 | 小车上有板
23 |  |  |  |  | 暂存机未准备好 | 52 c3 03 18
24
1、心跳包：主机主动发送握手指令，设备收到握手指令后再反馈给主机；如果主机在规定时间内没有收到心跳包，则视为设备异常。
2、 | 设备状态：红色为忙，绿色为空闲，空白表示此设备无此状态
| 设备 | 状态1 01 | 状态2 02 | 状态3 03 | 状态4 04 | 状态5 05 | 状态6 06 | 状态7 07
|  | 52 c4 01 17 | 52 c4 02 18 | 52 c4 03 19 | 52 c4 04 1a | 52 c4 05 1b | 52 c4 06 1c | 52 c4 07 1d
| ADC/KEY/FT | 空闲（准备好接板） | 接板完成 | 测试中 | 故障报警 | 测试完成准备送板（OK/NG/无测试） | 送板完成 | 忙碌
| 移载 | 空闲（准备好接板） | 接板完成 |  | 故障报警 |  | 送板完成 | 忙碌
| 接驳台 | 空闲（准备好接板） | 接板完成 |  |  | 准备好了送板 | 送板完成 | 忙碌
| 上板机 | 空闲（准备好送板） |  |  | 无板报警 |  | 送板完成 | 忙碌
| 收板机 | 空闲（准备好接板） |  |  | 板满报警 |  | 接板完成 | 忙碌
| 暂存机（不良筛选堆放） | 空闲（准备好接板） | 接板完成 |  | 不良板堆满报警 | 准备好了送板 | 送板完成 | 忙碌
Note on F5: 作者: 什么时候握手
Note on F6: 作者: 什么时候调宽
Note on D7: 作者: 所有是什么意思？ 不是应该给每个设备单独发送一个复位指令
Note on F14: 作者: 这是一个状态还是一个事件？
Note on F15: 作者: 需要特别处理
Note on F19: 作者: 事件还是状态？ 服务器需要做什么
Note on F27: 作者:
Note on G34: 作者: 设备应该记住最后一块板的状态
Note on I34: 作者: 是不是就是“接板中”状态
Note on C35: 作者: 空闲和准备好接板是完全两个不同的东西
Note on G35: 作者: 移栽后面是不是只能接收板机？
Note on F36: 作者: 接驳台不会有故障么》
Note on G36: 作者: 这个用在哪里？

## 暂存机
一、暂存机向后接OK板：
|  | 1 | 发送向后接OK板指令：51 c2 00 13
|  | 2 | 暂存机返回状态忙：52 c2 06 1b
|  | 3 | 等待暂存机返回“准备好接OK板”指令：52 c2 04 19
|  | 4 | 开始向暂存机送板
|  | 5 | 暂存机反馈“接板完成”指令（空闲）：52 c2 00 14 | 接板完成为什么就便空闲了？这不是还没送出去吗？
|  | 6 | 暂存机反馈“准备送板（无测试）”指令：52 c1 f6 09
二、暂存机向后接NG板：
|  | 1 | 发送向后接NG板指令：51 c2 10 23
|  | 2 | 暂存机返回状态忙：52 c2 06 1b
|  | 3 | 等待暂存机返回“准备好接NG板”指令：52 c2 05 1a
|  | 4 | 开始向暂存机送板
|  | 5 | 暂存机反馈“接板完成”指令：52 c2 00 14
注意事项：1、发送接板指令后，一定要等待暂存机返回“准备好接板”才开始送板；如果暂存机没有返回“准备好接板”指令，而是返回“未准备好52 c3 03 18”指令，则等待1秒钟再发送，如果还是没有返回“准备好接板”指令而是返回未准备好指令，则继续等待1秒钟再发送，直到收到“准备好接板”指令或是异常指令为止。 2、其它没有列举的跟接驳台类似。
无板送板 | 有板送板

## Sheet3
接驳台发出的第一个消息是什么？ 有无“正在接板/开始接板”的消息
要不要给ICT发一个准备接板的指令
ICT接板完成后， 是否需要一个“开始检测”的指令
测试中消息是干嘛的
暂存机接板完成/空闲这个消息用在何处？
移载机去送板的时候。 移动要不要两次确认
收板机有无状态
移栽不需要左右移动， 只是从收板状态变成送板状态， 需要发指令吗
怎么触发设备发送 空闲/正常指令